 Communication unit:
Radio Control RX:
Futaba R6208 SBus 8-Channel 2.4GHz
Video TX:
600mW 5.8GHz A/V Transmitter
Telemetry:
XBee Pro Module-ZB Series 2
Actuator unit:
Processing unit:
uC:
STM32F103
Brushless Speed Controller:
HobbyKing 20A BlueSeries
Brushless DC motor:
Turnigy Park300 Outrunner 1080kv
Sensor unit:
Servo Controller:
Micro Maestro 6-Channel USB
Camera:
PRO700 700TVL
GPS:
Adafruit ultimate GPS
Servo: (2)
Hitec HS-82MG Micro Metal Gear
Accelerometer:
ADXL345
Power unit:
Gyroscope:
ITG-3200
Li-Po Battery:
Revox Pro 2S 1500mAh 25C
Li-Po Battery:
Revox Pro 2S 1500mAh 25C
Magnetometer:
HMC5883L
Step-Down Voltage Regulator:
Pololu D15V70F5S3
Barometer:
BMP085